## Sheet Name
Спецификация spec_RLC-71_r31
Наименование | Кол | Позиционное обозначение | Примечание | 1 | 2500
Конденсатор 0805 20мкФ,16V | 2 | C1, C9 |  | 2
Конденсатор 0805 22пФ | 4 | C13-C14, C26-C27 |  | 4
Конденсатор 0805 0.1мкФ | 3 | C15, C22, C24 |  | 3
Конденсатор 0805 1мкФ | 6 | C16-C18, C21, C23, C25 |  | 6
Конденсатор чип-тантал тип A 10мкФ | 2 | C19-C20 |  | 2
Конденсатор 0805 100нФ | 5 | C2-C4, C10, C28 |  | 5
Конденсатор 0805 100пФ | 2 | C5-C6 |  | 2
Конденсатор 0805 1нФ | 4 | C7-C8, C11-C12 |  | 4
Аккумулятор Li-Ion LP303030 | 1 | CON3 |  | 1
Микросхема SOT23-6 SN74LVC1G3157 | 2 | DA1, DA4 |  | 2
Микросхема SO8 MCP6022-I/SN | 2 | DA2-DA3 |  | 2
Микросхема SOT23-5 LP5907MFX-3.0 | 1 | DA5 |  | 1
Микросхема SOT23-5 MCP73831(2)-2 | 1 | DA6 |  | 1
Оптрон CPC1002N (CPC1008N) | 1 | DA7 |  | 1
Микросхема SOT23-5 MCP6001 | 1 | DA8 |  | 1
Микросхема LQFP48 STM32F303CBT6(CCT6) | 1 | DD1 |  | 1
LCD TFT 1.8d Z180SN007 | 1 | HG1 |  | 1
Светодиод 0805 Red боковой | 1 | HL1 |  | 1
Дроссель 0805 LQM21DN100N, (10 мкГн) | 2 | L1-L2 |  | 2
Резистор 0805 1.5k | 2 | R1, R38 |  | 2
Резистор 0805 100Ом | 1 | R11 |  | 1
Резистор 0805 100k | 2 | R12, R32 |  | 2
Резистор 0805 300Ом | 5 | R13, R16-R19 |  | 5
Резистор 0805 51k | 1 | R14 |  | 1
Резистор 0805 30Ом | 3 | R2, R36, R39 |  | 3
Резистор 0603 0Ом | 1 | R25 | не ставить | 1
Резистор 0805 51Ом | 1 | R28 |  | 1
Резистор 0805 1M | 4 | R3-R4, R8, R15 |  | 4
Резистор 0805 20k | 1 | R30 |  | 1
Резистор 0805 13k | 1 | R33 |  | 1
Резистор 0805 150 Ом 1% | 1 | R5 |  | 1
Резистор 0805 20k | 7 | R6, R23-R24, R26-R27, R29, R37 |  | 7
Резистор 0805 1k | 4 | R7, R22, R31, R35 |  | 4
Резистор 0805 7.5k | 5 | R9-R10, R20-R21, R34 |  | 5
Резистор 0805 470Ом | 3 | R40-R42 |  | 3
Тактовая кнопка планарная 11мм | 3 | S1, S3, S2 |  | 3
Диод SOT23 BAV99 | 5 | VD1-VD3, VD6-VD7 |  | 5
Диод SOD80 DL4148 | 2 | VD4-VD5 |  | 2
Транзистор SOT23 IRLML6402 | 1 | VT1 |  | 1
Транзистор SOT23 2N7002 | 2 | VT2-VT3 |  | 2
Штыри PLS-5 ICSP | 1 | XP1 | не ставить | 1
Разъем KLS1-233-0-0-1-T (Micro USB 5S-B) | 1 | XP3 |  | 1
Штыри PLS-8 (верхняя плата, плошмя) | 1 | XP4 |  | 1
Провода 5см,8шт + обжать BLS-8 | 1 | XP2 |  | 1
Кварц SMD ABM3-8.000MHZ-D2Y | 1 | ZQ1 |  | 1
Печатная плата 131х100мм (7 частей) | 1 |  |  | 1 | 506
Игла швейная N3 | 1 |  |  | 1
Втулка М3 7мм | 3 |  |  | 3
Винт М3 5мм черный | 6 |  |  | 6
Щуп мультиметра черный | 1 |  |  | 1
Провод экранированный 3мм, 45см | 1 |  |  | 1
Скотч 2мм тонкий, 140мм | 1 |  |  | 1
Скотч 20мм тонкий, 40мм | 1 |  |  | 1
Монтаж компонентов | 1 |  |  | 1
Сборка прибора | 1 |  |  | 1
Прошивка, калибровка | 1 |  |  | 1