## Лист1
Обозначение в схеме | Номинал | Кол-во | Тип корпуса | Примечания
Микросхемы
IC1 | ATmega32A-AU | 1 | TQFP44
IC2 | AD9280ARSZ | 1 | SSOP28
IC3 | 74HC4051 | 1 | SO16
IC4 | MCP6022 | 1 | SO8
IC5 | LP3985ITL-285 | 1 | SOT23-5 | маркировка LCXB, возможная замена 2.8…3.0В
IC6 | LP3985-3.0 | 1 | SOT23-5 | маркировка LCRB
IC7 | CPC1035 | 1 | SO4-170-2.54
Разное
BP1 | FML-20T | 1 |  | Пьезоизлучатель диаметром 20мм и толщиной 0.5мм
F1 | 0,35А, 40V | 1 | SMD | Самовостанавливающийся предохранитель 350 мА
L1 | CDRH8D43NP-101NC | 1 | SMD | Дроссель силовой 100мкГн, 0,8А или другой с током не ниже 0.5А
L2 | перемычка | 2 |  | Заменяется перемычкой
L3-L5 | 10uH | 3 | 0805 | Дроссель помехоподавляющий
S1,S2,S3,S4,S5 | SWT-34/Кнопка 6х6 | 5 | SMD | Тактовая кнопка 6х6 мм, высотой 7.5мм или высота по своему усмотрению
XP1 | USB/M-1J | 1 | SMD | Разъем mini-USB SMD, розетка на плату
XT1 | 15MHz | 1 | КХ-3Н | Кварцевый резонатор
Гнездо аудио стерео | СКХ-3,5-24 | 1 |  | подходит и СКХ-3,5 -13, но он выше
Диоды, стабилитроны, транзисторы
D1 | BZV55-C4V7 | 1 | SOD-80 | Стабилитрон 4,7 В SMD
D2 | BZV85-C5V6 | 1 | DO-41 | Стабилитрон 5,6 В, 1,3Вт, выводной
D3,D12 | BZV55-C3V3 | 2 | SOD-80 | Стабилитрон 3,3 В, SMD
D11 | BZV55-C5V1 | 1 | SOD-80 | Стабилитрон 5,1 В, SMD
D4,D7,D8,D9 | LL4148 | 4 | SOD-80 | Любой диод
D10,D14 | BAV99 | 2 | SOT23-3 | Сдвоенный диод, замене не подлежит
D5,D15 | MBR0540 | 2 | SOD-123 | Диод Шоттки
D6 | BAT54S | 1 | SOT23-3 | Сдвоенный диод Шоттки
D13 | TL431IDBZR | 1 | SOT23-3 | Регулируемый стабилитрон
Q1 | BC847 | 1 | SOT23-3 | любой биполярный NPN транзистор
Q2,Q3 | BC857 | 2 | SOT23-3 | любой биполярный PNP транзистор
Q4,Q5,Q9 | IRLML6402 | 3 | SOT23-3 | P-Channel MOSFET
Q6,Q7 | 2N7002 | 2 | SOT23-3 | N-channel MOSFET
Q8 | IRLML2402 | 1 | SOT23-3 | N-channel MOSFET
Резисторы
R6 | 4R7 | 1 | 2512
R23 | 10 | 1 | 1206
R12,R51 | 100 | 2 | 0805
R2,R3,R33 | 300 | 3 | 0805
R14-R18 | 680 | 5 | 0603 | резисторы делителя дисплея, можно 1к в паре с 2к
R9,R10,R11,R19 | 1k3 | 4 | 0603 | резисторы делителя дисплея, можно 2к в паре с 1к
R1,R35,R36 | 1 к | 3 | 0805
R43 | 1,6 k | 1 | 0805
R32 | 2,2 k | 1 | 0805
R52 | 2к - 2k2 | 1 | 0603
R4* | 16 к ¦¦ 16 k = 8k | 2 | 0805 | Регулируется выходное напряжение стабилизатора -3,0 В
R4* | 12 к | 1 | 0805 | Наиболее точно минус 3В получается с этими значениями R4
R29,R30,R31 | 10 к | 3 | 0603
R8,R22,R34,R38 | 10 к | 4 | 0805
R44,R45,R46 | 22 к | 3 | 0603
R28 | 91 к | 1 | 0805
R5,R7,R13,R20,R21,R24,R27 | 100 к | 7 | 0805
R25,R26* | 110 k (±1%) | 2 | 0805 | Два одинаковых от 10к и выше
R47 | 1,218 к (±1%) | 2 | 0805 | 1 к + 220
R49 | 2,503 к (±1%) | 2 | 0805 | 2,2 к + 300
R48 | 6,396 к (±1%) | 2 | 0805 | 5,1 к + 1,3 к
R50 | 13,017 к (±1%) | 2 | 0805 | 12 к + 1 к
R39 | 26,782 к (±1%) | 2 | 0805 | 20 к + 6,8 к
R42 | 72,797 к (±1%) | 2 | 0805 | 68 к + 4,7 к
R40 | 170 к (±1%) | 2 | 0805 | 150 к + 20 к
R37,R41 | 510 к (±1%) | 2 | 0805
R53 | 470 k - 1M | 1 | 0603 | любой в этих пределах
Конденсаторы
C16 | 1,0 uF | 1 | TANTAL A | 6,3 В ... 20 В
C2,3 | 10,0 uF | 2 | TANTAL A | 16 B
C1,12,14,18,25,31,35,36,38 | 10,0 uF | 9 | TANTAL A | 10В
C9 | 100 uF | 1 | TANTAL B | возможная замена 47uF+47uF
С5 | 68…100 uF | 1 | TANTAL B | 16 B
С6,C7 | 12 pF | 2 | 0805
C13,C24 | 10 nF | 2 | 0805 | байпас для LDO
С4, | 0,1 uF | 21 | 0805
C22,C23 | 1,0 uF | 2 | 1206 или 1210 | 50 В
C17 | 4,5 - 20 pF | 1 | TZY2 | Подбирается по переднему фронту тестового меандра 1кГц
C29 | 36 рF | 1 | 0805 | Подбирается при настройке АЧХ на 100 мВ/дел на частоте 1МГц
C30 | 56 рF + 51 pF | 2 | 0805 | Подбирается при настройке АЧХ на 200 мВ/дел на частоте 1МГц
C28 | 330 рF | 1 | 0805 | Подбирается при настройке АЧХ на 0,5 В/дел на частоте 1МГц
C42 | 680 pF | 1 | 0805 | Подбирается при настройке АЧХ на 1 В/дел на частоте 1МГц
C39 | 1000 pF + 430 рF | 2 | 0805 | Подбирается при настройке АЧХ на 2 В/дел на частоте 1МГц
C40 | 3600 pF | 1 | 0805 | Подбирается при настройке АЧХ на 5 В/дел на частоте 1МГц
C41 | 6800 pF + 360 pF | 2 | 0805 | Подбирается при настройке АЧХ на 10 В/дел на частоте 1МГц
С32 | 1000pF | 1 | 0805 | параллельно R36
Итого: