## Лист1
№ | Наименование |  | Кол-во
1 | Плата NWT-7 |  | 1
2 | Корпус UNI-S-BOX-100 с панелями |  | 1
3 | USB Cable AM/BM 0,8m |  | 1
4 | Гнездо BNC угловое |  | 2
5 | Гнездо USB-B |  | 1
6 | PIC16F876A-I/SP |  | 1
7 | FT232RL |  | 1
8 | AD9850BRSZ |  | 1
9 | AD8310ARMZ |  | 1
10 | AD8361ARMZ |  | 1
11 | AD8009ARZ |  | 1
12 | P6AU-0509ELF (B0509S-1W) |  | 1
13 | XO 125MHz |  | 1
14 | Crystal 20MHz HC-49S |  | 1
15 | Relay A5W-K (TQ2-5V) | K1, K2, K3 | 3
16 | BC847 | VT2, VT3, VT4 | 3
17 | 2n7002 | VT1 | 1
18 | IRLML6401 | VT5 | 1
19 | BAV99 | VD2 | 1
20 | LED 3mm | HL1, HL2, HL3 | 3
21 | 1n4148 | VD1, VD3, VD4, VD5, VD6 | 5
22 | L axial 0307 100uH | L2, L4, L8, L9, L10, L11, L12 | 7
23 | L radial 4*6mm 47uH | L1 | 1
24 | Ферритовая бусина | L3 | 1
25 | C 0805 3pF | C16, C18 | 2
26 | C 0805 4pF | C14, C20 | 2
27 | C 0805 18pF | C40 | 1
28 | C 0805 22pF | C11, C12 | 2
29 | C 0805 33pF | C13, C19 | 2
30 | C 0805 56pF | C15, C17 | 2
31 | C 0805 100pF | C22,C27,C29,C30,C37,C39, C47,C53,C56 | 9
32 | C 0805 1nF | C33,C34,C58 | 3
33 | C 0805 10nF | C49,C50,C62,C63 | 4
34 | C 0805 100nF | C2,C3,C5,C7,C8,C9,C10,C23,C24,C26,C28, C32,C36,C45,C46,C51,C52,C54,C55,C60,C64, C65 | 22
35 | C 0805 470nF | C21,C35,C38,C61 | 4
36 | C 0805 1uF | C41,C42,C43,C57,C59 | 5
37 | C 10uF/16V | C6,C25 | 2
38 | C 47uF/16V | C31 | 1
39 | C 220uF/16V | C1,C4,C44 | 3
40 | R 0805 4R7 | R60 | 1
41 | R 0805 10R (100) | R43,R49,R50,R56,R57,R68 | 6
42 | R 0805 15R (150) | R53,R54 | 2
43 | R 0805 20R (200) | R52 | 1
44 | R 0805 27R (270) | R51,R58 | 2
45 | R 0805 51R (510) | R12,R36,R55,R61,R62,R65,R66 | 7
46 | R 0805 68R (680) | R67 | 1
47 | R 0805 82R (820) | R63,R64 | 2
48 | R 0805 100R (101) | R1,R13,R21,R42,R70 | 5
49 | R 0805 220R (221) | R3,R4,R5,R7,R8,R9,R10,R11,R34,R48,R59 | 11
50 | R 0805 330R (331) | R44,R47,R69 | 3
51 | R 0805 1k (102) | R6,R14,R15,R20,R31,R37,R38,R72,R73 | 9
52 | R 0805 1k5 (152) | R32 | 1
53 | R 0805 2k (202) | R17 | 1
54 | R 0805 3k3 (332) | R40 | 1
55 | R 0805 3k9 (392) | R16 | 1
56 | R 0805 4k7 (472) | R39,R41 | 2
57 | R 0805 10k (103) | R2,R22,R23,R24,R25,R26,R27, R28,R29,R30,R35,R46,R71 | 13
58 | R 0805 27k (273) | R45 | 1
59 | R 0805 47k (473) | R18 | 2
60 | R 0805120k (124) | R33 | 1
61 | R 3296W 47k (50k) | R19 | 1