## Лист1
ПЕРЕЧЕНЬ ЭЛЕМЕНТОВ
Обозначение на схеме | Значение | Посадочное место | Количество
Столбец1 | Столбец2 | Столбец3 | Столбец4
C1 | 0.1uF/275V X2 | cnp_18x6mm | 1
C2 | 33uF/400V | CP_16x25mm | 1
C3 | 2.2nF/1kV | C_CERAMIC_CDR1_050X030_2 | 1
C4 | 2.2n/250V | C_XICON_PF_110X065_3 | 1
C5 | 0.1 | C_CERAMIC_CDR1_050X030_1 | 1
C6 | 1uF/50V | CP_5x11mm | 1
C7 | 470/100V | C_CERAMIC_CDR1_060X030_2 | 1
C8 | 470/25V | CP_8x21mm | 1
C9 | 47/10V | CP_5x11mm | 1
C10..C12 | 470/25V | CP_8x21mm | 3
C13 | 0.1 | C_CERAMIC_CDR1_050X030_1 | 1
C14 | 100/16V | CP_8x13mm | 1
F1 | 1A | DISCRET_FUSE5-20 | 1
L1 | 3.3uH | DISCRET_IND_RM14mm | 1
R1 | 4.7M | DISCRET_R7 0,5W | 1
R2 | 27k | DISCRET_R7 2W Metal Film | 1
R3 | 5.1 | DISCRET_R4 | 1
R4 | 22.1k 1% | DISCRET_R7 | 1
R5 | 22 | DISCRET_R4 Metal Film | 1
R6 | 6.8 | DISCRET_R4 | 1
R7 | 536 1% | DISCRET_R1 | 1
R8 | 1k | DISCRET_R4 | 1
R9 | 43.2k 1% | DISCRET_R4 | 1
R10 | 11.3k 1% | DISCRET_R4 | 1
T1 | 6mH | Filt_752Y0R4 | 1
T2 | E25/13/7 | EE25_vert | 1
U1 | TOP244YN | TO-220-5 | 1
U2 | PC817 | DIP-4_100_300_60 | 1
VD1..VD4 | 1N4007 | DISCRET_D4 | 4
VD5 | 6.2V | DISCRET_DO-35 | 1
VD6 | FR106 | DISCRET_DO-41 | 1
VD7 | 1N4148 | DISCRET_D3 | 1
VD8 | SB560 | DISCRET_D5 | 1
VD9 | TL431 | sot23 | 1
VR1 | V275LA4P/7mm | C_CERAMIC_CDR1_085X030_2 | 1
XS1 | AC 195-260V | DG126_02 | 1
XS2 | 12V 3A OUT | DG126_02 | 1