## imrad_vs_kosmodrom
| Footprint | Value | Voltage | Precision | Quantity | PCB | Аnalogue | [6 empty] | кол-во к покупке | сумма покупки |  |  | kosmodrom | цена | сумма | разница | реальная цена
10BQ060 | DO-214AA |  |  |  | 1 | POW | VD25 | 163498 | VS-10BQ060TRPBF | VISH/IR | SMB (DO214AA) | 3.39 | 3.39 | 2 | 6.78 | 0 |  | http://www.kosmodrom.com.ua/el.php?name=VS-10BQ060TRPBF | 3.25 | 6.5 | 0.28
IRFR4105ZPBF | TO-252 |  |  |  | 8 | POW | STD60N3LH, IRLR2905, IRFR4105ZPBF, IRFR3707ZTRPBF; VT1 - VT8 | 149990 | IRLR2905ZPBF | IR | DPAK | 16 | 128 | 20 | 320 | 0 |  | http://www.kosmodrom.com.ua/el.php?name=STD60N3LH5 | 5.25 | 105 | 215
74HCT595D | SOIC-16 |  |  |  | 3 | PAN | U2 - U4 | 173476 | 74HCT595D.118 | NXP |  | 13.73 | 41.19 | 10 | 137.3 | 0 |  | http://www.kosmodrom.com.ua/el.php?name=74HCT595D.118 | 8.75 | 87.5 | 49.8 | 9.25
ADUM1201AR | SOIC-8 |  |  |  | 1 | PAN | Любой из двух U7 или U8,U9 | [5 empty] | 0 |  | 0 | 0 |  |  |  | 0 | 0
PS2701-1 | SOIC-4W |  |  |  | 2 | PAN |  | 208239 | PS2701-1-F3-A | REN |  | 4.76 | 9.52 | 6 | 28.56 | 0 |  | http://www.kosmodrom.com.ua/el.php?name=PS2701A-1-F3-A | 8.75 | 52.5 | -23.94 | 9.25
B1S | DB-1MS |  |  |  | 1 | POW | UB1S, M7, VD11 | 64561 | B6S | DC | MBS1 | 3.58 | 3.58 | 4 | 14.32 | 0 |  | http://www.kosmodrom.com.ua/el.php?name=TB1S | 1.5 | 6 | 8.32
BAS316 | SOD-323 |  |  |  | 23 | PAN | VD1-VD4,VD6-VD10 - OUT; VD1-VD3 - PAN; VD1-VD6,VD18,VD19,VD21,VD23,VD24,VD26 - POW | 118292 | BAS316.115 | NXP | SOD323 | 0.9 | 20.7 | 60 | 54 | 0 |  | http://www.kosmodrom.com.ua/el.php?name=BAS316.115 | 0.75 | 45 | 9
BC847C | SOT-23 |  |  |  | 5 | PAN | VT1,VT6,VT9 - OUT; VT2,VT3 - PAN; | 66199 | BC847C.235 | NXP | SOT23 | 0.53 | 2.65 | 20 | 10.6 | 0 |  | http://www.kosmodrom.com.ua/el.php?name=BC847CW.115 | 0.5 | 10 | 0.6
BC857C | SOT-23 |  |  |  | 3 | OUT | VT10 - OUT; VT1- PAN; VT15 - POW | 59189 | BC857C.215 | NXP | SOT23 | 0.45 | 1.35 | 10 | 4.5 | 0 |  | http://www.kosmodrom.com.ua/el.php?name=BC857C.215 | 0.5 | 5 | -0.5
BCP56 | SOT-223 |  |  |  | 2 | OUT | VT7,VT8 | 60380 | BCP56.115 | NXP | SOT223 | 2.99 | 5.98 | 6 | 17.94 | 0 |  | http://www.kosmodrom.com.ua/el.php?name=BCP56.115 | 2.5 | 15 | 2.94
BZV55 | MELF | 15V |  |  | 9 | POW | VD11 - OUT; VD7 - VD10, VD12 - VD15 - POW | 63621 | BZV55-C15.115 | NXP | SOD80 | 0.65 | 5.85 | 20 | 13 | 0 |  | http://www.kosmodrom.com.ua/el.php?name=BZV55-C15 | 0.5 | 10 | 3
BZV55 | MELF | 6V8 |  |  | 1 | OUT | VD5 | 63633 | BZV55-C6V8.115 | NXP | SOD80 | 0.75 | 0.75 | 10 | 7.5 | 0 |  | http://www.kosmodrom.com.ua/el.php?name=BZV55-C6V8.115 | 0.5 | 5 | 2.5
C_CASE_A | CASE_A | 1uF | 16V |  | 2 | POW | C26,C27 | 201474 | 293D105X9035A2TE3 | VISHAY | SMD А (3216-18) | 3.17 | 6.34 | 10 | 31.7 | 0 |  | http://www.kosmodrom.com.ua/el.php?name=TECAP%201_16V%20A%2010 | 2.75 | 27.5 | 4.2
C_CASE_B | CASE_B | 22uF | 16V |  | 9 | PAN | C1,C3,C4,C7,C9,C16 - OUT; C8,C10,C14 - PAN; | 179632 | TAJB226K016RNJ(22/16 B10) | AVX | SMD B (3528-21) | 4.86 | 43.74 | 20 | 97.2 | 0 |  | TECAP 22/16V B | 5.25 | 105 | -7.8
C1206 | C1206 | 100n | 100V |  | 4 | OUT | C10 - C13 |  | CC1206KKX7R0BB104 | YAG | SMD 1206 | 0.44 | 1.76 |  | 0 | 0 |  | http://www.imrad.kiev.ua/catalog/keramicheskiy_kondensator/189705 | 0.44 | 0 | 0
C0805 | C0805 | 100n |  |  | 18 | PAN | C2,C6,C8,C15,C17 - OUT; C1,C6,C9,C11 - C13,C15,C17,C18 - PAN; C43 - C46 - POW | [5 empty] | 0 |  | 0 | 0 |  |  |  | 0 | 0
C0805 | C0805 | 10n |  |  | 11 | PAN | C14 - OUT; C19 - PAN; C22 - C25,C35,C36,C40,C41,C42 - POW | [5 empty] | 0 |  | 0 | 0 |  |  |  | 0 | 0
C0805 | C0805 | 120p |  |  | 1 | POW | C31 | 156289 | CERCAP 120p/50V 0805 JNPO | YAG | CERCAP 0805 | 0.28 | 0.28 | 100 | 28 | 0 |  | Чип керамика (0805) 120pf (NPO) 50v | 0.25 | 25 | 3
C0805 | C0805 | 1u |  |  | 2 | PAN | C3 - PAN; C51 - POW | [5 empty] | 0 |  | 0 | 0 |  |  |  | 0 | 0
C0805 | C0805 | 1n |  |  | 3 | PAN | C32,C39,C51 | [5 empty] | 0 |  | 0 | 0 |  |  |  | 0 | 0
C0805 | C0805 | 2.2n |  |  | 4 | POW | C28,C29,C37,C38 | [5 empty] | 0 |  | 0 | 0 |  |  |  | 0 | 0
C0805 | C0805 | 220p |  |  | 2 | PAN | C2,C4 | [5 empty] | 0 |  | 0 | 0 |  |  |  | 0 | 0
C0805 | C0805 | 4.7nF |  |  | 1 | OUT | C5 | [5 empty] | 0 |  | 0 | 0 |  |  |  | 0 | 0
C0805 | C0805 | 47nF |  |  | 1 | OUT | C50 | [5 empty] | 0 |  | 0 | 0 |  |  |  | 0 | 0
C0805 | C0805 | 47pF |  |  | 2 | OUT | C33,C34 | [5 empty] | 0 |  | 0 | 0 |  |  |  | 0 | 0
C5-16-2 | C5-16-2 | 0.15 |  |  | 2 | POW | R67,R72 | [5 empty] | 0 |  | 0 | 0 |  |  |  | 0 | 0
CE06 | CE06 | 47uF | 50V |  | 8 | POW | C4 - C9,C47,C48 | 100618 | ECAP 47/50V 0611 105'C | JAM | 0611R | 1.31 | 10.48 | 10 | 13.1 | 13.1 |  |  |  | 0 | 0
CE08 | CE08 | 220uF | 25V |  | 1 | POW | C49 | 153576 | ECAP 220/25V 0811 105'C PBF | JAM | 0811R | 1.3 | 1.3 | 4 | 5.2 | 5.2 |  |  |  | 0 | 0
CE10 | CE10 | 470uF | 35V |  | 1 | POW | C2 | 141541 | ECAP 470/35V 1020 105'C | CapXon | 1020R | 4.15 | 4.15 |  | 0 | 0 |  |  |  | 0 | 0
CE10 | CE10 | 47uF | 100V |  | 2 | POW | C1,C3 | 110331 | ECAP 47/100V 1013 105C PBF | JAM | 1013R | 2.39 | 4.78 |  | 0 | 0 |  |  |  | 0 | 0
CE13 | CE13 | 1000uF | 35V |  | 2 | POW | C14,C19 | 98348 | ECAP 1000/35V 1321 105C | JAM | 1321R | 6.24 | 12.48 |  | 0 | 0 |  |  |  | 0 | 0
CE16 | CE16 | 10000uF | 16V |  | 8 | POW | C10 - C13,C15 - C18 | 38424 | ECAP 10000/16V 1841 105'C | CapXon | 1841R | 21.88 | 175.04 |  | 0 | 0 |  |  |  | 0 | 0
CE18 | CE18 | 2200uF | 63V |  | 1 | POW | C20 | 41645 | ECAP 2200/63V 1841 105'C | CapXon | 1841R | 23.79 | 23.79 |  | 0 | 0 |  |  |  | 0 | 0
CE18 | CE18 | 3300uF | 50V |  | 1 | POW | C21 | 43967 | ECAP 3300/50V 1835 105'C TK | JAM | 1835R | 29.48 | 29.48 |  | 0 | 0 |  |  |  | 0 | 0
CF05 | CF05 | 470n | 63V |  | 1 | POW | C30 | 39529 | 0.47/63v 5% | Arcotronic | 5mm | 3.38 | 3.38 | 4 | 13.52 | 13.52 |  |  |  | 0 | 0
DS18B20 | TO-92 |  |  |  | 1 | OUT | U1 | 116439 | DS18B20+ | MAX/DALL | TO-92-3pins | 41.66 | 41.66 | 5 | 208.3 | 0 |  | http://www.kosmodrom.com.ua/el.php?name=DS18B20 | 24.75 | 123.75 | 84.55 | 25.75
ES1D | DO-214AC |  |  |  | 2 | POW | VD16,VD17 | 163476 | ES1D | FAIR | SMA (DO214AC) | 2.11 | 4.22 | 10 | 21.1 | 0 |  | http://www.kosmodrom.com.ua/el.php?name=ES1D | 1.75 | 17.5 | 3.6
FT232RL | SSOP-28 |  |  |  | 1 | OUT | U6 | 104650 | FT232RL | FTDI | SSOP28 | 105.69 | 105.69 |  | 0 | 0 |  |  |  | 0 | 0
HC0903A | HC09 |  |  |  | 1 | PAN | Любой из двух HS1 или HS2 | 70738 | HC0903A | JLW | HC0903A | 12.58 | 12.58 | 4 | 50.32 | 0 |  | http://www.kosmodrom.com.ua/el.php?name=HC0903A | 11.25 | 45 | 5.32
HC12G | HC12G |  |  |  |  | PAN | [6 empty] | 0 |  | 0 | 0 |  |  |  | 0 | 0
IDC-10MS | IDC-10MS |  |  |  | 4 | PAN | XP1 - OUT; XP4 - PAN; XP2,XP4 - POW | 67882 | BH-10 | BM | BH-10 | 2.16 | 8.64 | 10 | 21.6 | 0 |  | http://www.kosmodrom.com.ua/el.php?name=BH-10 | 2 | 20 | 1.6
IRF540N | TO-220 |  |  |  | 4 | OUT | VT11-VT14 | 199284 | IRF540N | IR | TO-220 | 12.66 | 50.64 | 10 | 126.6 | 0 |  | http://www.kosmodrom.com.ua/el.php?name=IRF540NPBF | 8.25 | 82.5 | 44.1
IRF9Z34 | TO-220 |  |  |  | 1 | OUT | VT15 | 123731 | IRF9Z34NPBF | IR | TO-220 | 13.72 | 13.72 | 4 | 54.88 | 0 |  | http://www.kosmodrom.com.ua/el.php?name=IRF9Z34NPBF | 8.25 | 33 | 21.88
IRLML2803 | SOT-23 |  |  |  | 1 | POW | VT14 | 105277 | IRLML2803TRPBF | IR | Micro 3/ SOT-23 | 3.04 | 3.04 | 4 | 12.16 | 0 |  | http://www.kosmodrom.com.ua/el.php?name=IRLML2803TRPBF | 2.5 | 10 | 2.16
LED3MM | LED3MM | Red,Green |  |  | 4 | PAN | VD4 - VD6 | [5 empty] | 0 |  | 0 | 0 |  |  |  | 0 | 0
LM317LZ | TO-92 |  |  |  | 1 | OUT | U4 | 104751 | LM317LZ | FAIR | TO-92_BULK | 4.03 | 4.03 | 4 | 16.12 | 0 |  | LM317LZG Микросхема | 3.25 | 13 | 3.12
LM337LZ | TO-92 |  |  |  | 1 | OUT | U2 | 100650 | LM337LZ/NOPB | TI | TO-92_BULK | 16.58 | 16.58 | 4 | 66.32 | 0 |  | http://www.kosmodrom.com.ua/el.php?name=LM337LZ_NOPB | 12.75 | 51 | 15.32 | 13.5
LM358D | SOIC-8 |  |  |  | 1 | POW | U10 | 57915 | LM358DR | TI | SO8-150-1.27 | 3 | 3 |  | 0 | 0 |  |  |  | 0 | 0
LM393D | SOIC-8 |  |  |  | 6 | POW | U1 - U6 | 114172 | LM393DT | ST | SO8-150-1.27 | 3.29 | 19.74 | 10 | 32.9 | 0 |  | http://www.kosmodrom.com.ua/el.php?name=LM393DR2G | 2.75 | 27.5 | 5.4
LP2951ACM-3.3 | SOIC-8 |  |  |  | 1 | PAN | U5 | 99723 | LP2951ACM-3.3/NOPB | TI | SO8-150-1.27 | 14.79 | 14.79 | 4 | 59.16 | 0 |  | http://www.kosmodrom.com.ua/el.php?name=LP2951ACM-3.3 | 15.25 | 61 | -1.84
LQM21F | L0805 | 22uH |  |  | 1 | PAN | L1 | 182469 | LQM21FN220N00L | MUR | SMD_0805 | 2.34 | 2.34 | 10 | 23.4 | 23.4 |  |  |  | 0 | 0
LQM21F | L0805 | 4.7uH |  |  | 1 | OUT | L3 | 161571 | LQM21FN4R7N00L | MUR | SMD_0805 | 2.13 | 2.13 | 10 | 21.3 | 21.3 |  |  |  | 0 | 0
LT1086CT | TO-220 |  |  |  | 1 | OUT | LD1086V,LD1084V (5A), U5 | 133932 | LD1084V (ADJ) (5A) | ST | TO-220 | 22.34 | 22.34 | 4 | 89.36 | 0 |  | LD1084V Линейный регулятор напряжения | 11.75 | 47 | 42.36 | 12.25
MBR2045CT | TO-220 |  |  |  | 3 | OUT | VD12,VD13,VD14 | 156816 | MBR2045CTG | ONS | TO220 | 22.42 | 67.26 | 8 | 179.36 | 0 |  | MBR2045CTG Диод Шоттки | 8.75 | 70 | 109.36
MF-25 (R0805) | MF-25 (R0805) | 100k |  | 1% | 4 | POW | R59 - R62 (R159 - R162) | 183873 | RC0805FR-07100KL | YAG | RES_CR0805 | 8.78 | 35.12 | 1 | 8.78 | 8.78 |  |  |  | 0 | 0
MF-25 (R0805) | MF-25 (R0805) | 10k |  | 1% | 4 | POW | R57,R58,R63,R64 (R157,R158,R163,R164) | 182520 | RC0805FR-0710KL(100шт) | YAG | RES_CR0805 | 8.78 | 35.12 | 1 | 8.78 | 8.78 |  |  |  | 0 | 0
MF-25 (R0805) | MF-25 (R0805) | 20k |  | 1% | 2 | POW | R70,R71 (R170,R171) | 184124 | RC0805FR-0720KL | YAG | RES_CR0805 | 10.73 | 21.46 | 1 | 10.73 | 10.73 |  |  |  | 0 | 0
MMBT5401LT | SOT-23 |  |  |  | 4 | POW | VT2,VT3,VT5 - OUT; VT11 - POW | 120051 | MMBT5401LT1G | ONS | SOT23 | 0.9 | 3.6 | 10 | 9 | 0 |  | MMBT5401LT | 1 | 10 | -1
MMBT5551LT | SOT-23 |  |  |  | 5 | POW | STD60N3LH, VT4 - OUT; VT9,VT10,VT12,VT13 - POW | 80993 | MMBT5551 | UTC | SOT23 | 0.9 | 4.5 | 20 | 18 | 0 |  | MMBT5551L | 0.75 | 15 | 3
P6KE47 | DO-15 |  |  |  | 1 | POW | VD22 | 172502 | 1.5KE47A | ST | DO-201 | 6.35 | 6.35 | 4 | 25.4 | 0 |  | http://www.kosmodrom.com.ua/el.php?name=1.5KE47A | 5.75 | 23 | 2.4
PEC11-4220F-S0024S | PEC11-4-SLOT |  |  |  | 1 | PAN | Любой из двух ENC1 (СМОТРИ СХЕМУ) | [5 empty] | 0 |  | 0 | 0 |  |  |  | 0 | 0
PEC16-4220F-S0024S | PEC16-4-SLOT |  |  |  |  | PAN |  | 186276 | PEC16-4220F-S0024 | BOURNS |  | 53.88 | 0 |  | 0 | 0 |  |  |  | 0 | 0
PLS-1 | PLS-1 |  |  |  | 2 | PAN | XP5 - PAN; XP6 - POW | [5 empty] | 0 |  | 0 | 0 |  |  |  | 0 | 0
PLS-4 | PLS-4 |  |  |  | 1 | PAN | XP3 | [5 empty] | 0 |  | 0 | 0 |  |  |  | 0 | 0
PW-2 | PW-2 |  |  |  | 4 | PAN | XP1 - PAN; XP1,XP3,XP5 - POW | [5 empty] | 0 |  | 0 | 0 |  |  |  | 0 | 0
PW-4 | PW-4 |  |  |  | 2 | PAN | XP2 - OUT; XP2 - PAN; | [5 empty] | 0 |  | 0 | 0 |  |  |  | 0 | 0
R0805 | 0805 | 0 |  |  | 1 | POW | R99 | [5 empty] | 0 |  | 0 | 0 |  |  |  | 0 | 0
R0805 | 0805 | 22 |  |  | 4 | PAN | R41,R42 - PAN; R68,R69 - POW | [5 empty] | 0 |  | 0 | 0 |  |  |  | 0 | 0
R0805 | 0805 | 51 |  |  | 1 | PAN | R10 | 183880 | RC0805FR-0751RL(100шт) | YAG | RES_CR0805 | 10.37 | 10.37 | 2 | 20.74 | 20.74 |  |  |  | 0 | 0
R0805 | 0805 | 100 |  |  | 27 | OUT | R14,R17 - OUT; R2,R5,R12 - R27,R35 - R39,R50 - PAN; R93,R94 - POW | [5 empty] | 0 |  | 0 | 0 |  |  |  | 0 | 0
R0805 | 0805 | 120 |  |  | 1 | OUT | R30 | [5 empty] | 0 |  | 0 | 0 |  |  |  | 0 | 0
R0805 | 0805 | 220 |  |  | 7 | OUT | R5,R8,R9 - OUT; R45,R46,R52,R54 - POW | [5 empty] | 0 |  | 0 | 0 |  |  |  | 0 | 0
R0805 | 0805 | 270 |  |  | 2 | OUT | R2,R15 | 182440 | RC0805FR-07270RL | YAG | RES_CR0805 | 10.88 | 10.88 | 2 | 21.76 | 21.76 |  |  |  | 0 | 0
R0805 | 0805 | 330 |  |  | 6 | POW | R3,R4,R45 - PAN; R77,R83,R86 - POW | [5 empty] | 0 |  | 0 | 0 |  |  |  | 0 | 0
R0805 | 0805 | 360 |  |  | 1 | OUT | R31 | 141922 | RES 0805 360R 5% | SAM | RES_CR0805 | 6.92 | 6.92 | 2 | 13.84 | 13.84 |  |  |  | 0 | 0
R0805 | 0805 | 470 |  |  | 9 | OUT | R12,R13 - OUT; R30 - R32,R40 - PAN; R65,R66,R90 - POW | [5 empty] | 0 |  | 0 | 0 |  |  |  | 0 | 0
R0805 | 0805 | 750 |  |  | 2 | POW | R84,R85 | 199118 | RES 0805 750R 1% | ROY | RES_CR0805 | 8.3 | 16.6 | 2 | 16.6 | 16.6 |  |  |  | 0 | 0
R0805 | 0805 | 820 |  |  | 2 | OUT | R3,R16 | 149844 | RES 0805 820R 1% | YAG | RES_CR0805 | 5.26 | 10.52 | 2 | 10.52 | 10.52 |  |  |  | 0 | 0
R0805 | 0805 | 1.5k |  | 1% | 1 | PAN | R28 | [5 empty] | 0 |  | 0 | 0 |  |  |  | 0 | 0
R0805 | 0805 | 1.5k |  |  | 1 | OUT | R6 | [5 empty] | 0 |  | 0 | 0 |  |  |  | 0 | 0
R0805 | 0805 | 10k |  |  | 25 | OUT | R4,R11 - OUT; R1 - R8,R17 - R24,R33,R38,R75,R76,R81,R91,R98 - POW | [5 empty] | 0 |  | 0 | 0 |  |  |  | 0 | 0
R0805 | 0805 | 1k |  |  | 5 | OUT | R7 - OUT; R8,R33,R34 - PAN; R95 - POW | [5 empty] | 0 |  | 0 | 0 |  |  |  | 0 | 0
R0805 | 0805 | 1M |  |  | 1 | OUT | R33 | [5 empty] | 0 |  | 0 | 0 |  |  |  | 0 | 0
R0805 | 0805 | 2.2k |  |  | 14 | OUT | R18 - R24 - OUT; R47,R48,R51,R53,R55,R56,R96 - POW | [5 empty] | 0 |  | 0 | 0 |  |  |  | 0 | 0
R0805 | 0805 | 27k |  |  | 1 | OUT | R10 | 140104 | RES 0805 27K 5% | BRN | RES_CR0805 | 6.92 | 6.92 | 2 | 13.84 | 13.84 |  |  |  | 0 | 0
R0805 | 0805 | 3.3k |  |  | 2 | POW | R49,R83 | [5 empty] | 0 |  | 0 | 0 |  |  |  | 0 | 0
R0805 | 0805 | 4.7k |  |  | 33 | OUT | R1 - OUT; R1,R9,R11,R43,R44,R46-R48 - PAN; R9-R16,R25-R32,R34-R37,R73,R74,R88,R97 - POW | [5 empty] | 0 |  | 0 | 0 |  |  |  | 0 | 0
R0805 | 0805 | 47k |  |  | 11 | OUT | R32 - OUT; R6,R7,R49 - PAN; R40,R42 - R44,R79,R87,R92 - POW | [5 empty] | 0 |  | 0 | 0 |  |  |  | 0 | 0
R0805 | 0805 | 49.9 |  | 1% | 1 | PAN | R29 | 184162 | RC0805FR-0749R9L(100шт) | YAG | RES_CR0805 | 10.45 | 10.45 | 2 | 20.9 | 20.9 | 13 | http://www.rcscomponents.kiev.ua/product/49%2C9%20Ohm%201%25%200%2C125W%20150V%200805%20%20%28RC0805FR-49R9-Hitano%29%20%28%F0%E5%E7%E8%F1%F2%EE%F0%20SMD%29.html | 0 | 0 | 0
R0805 | 0805 | 5.1k |  |  | 1 | POW | R89 | 182523 | RC0805FR-075K1L(100шт) | YAG | RES_CR0805 | 9.93 | 9.93 | 2 | 19.86 | 19.86 |  |  |  | 0 | 0
R1206 | 1206 | 1 |  |  | 1 | POW | R50 | [12 empty] | 0 | 0
R2512 | 2512 | 2.2 |  |  | 1 | OUT | R29 | 191780 | RC2512JK-072R2L | YAG | RES_CR2512 | 0 | 0 | 10 | 0 | 0 | 1 | http://www.rcscomponents.kiev.ua/product/2%2C2%20Ohm%205%25%201W%202512%20%28RC2512JK-2R2-Hitano%29%20%28%F0%E5%E7%E8%F1%F2%EE%F0%20SMD%29.html | 0 | 0 | 0
R2512 | 2512 | 0.1 |  |  | 8 | OUT | R25 - R28 | [6 empty] | 10 |  |  | 2 | http://www.rcscomponents.kiev.ua/product/0%2C1%20Ohm%205%25%201W%202512%20%28%F0%E5%E7%E8%F1%F2%EE%F0%20SMD%29.html | 0 | 0 | 0
RCH8011 | L08 | 470uH |  |  | 1 | POW | L1 |  | RLB0914-471KL | BRN | RLB0914 | 13.15 | 13.15 | 4 | 52.6 | 0 |  | http://www.kosmodrom.com.ua/el.php?name=RCH895NP-471K | 8.25 | 33 | 19.6
REC-S3461CG-G | S3461 |  |  |  | 1 | PAN | HG1 | [5 empty] | 0 |  | 0 | 0 |  |  |  | 0 | 0
REC-S3461CSR-G | S3461 |  |  |  | 1 | PAN | HG2 | [5 empty] | 0 |  | 0 | 0 |  |  |  | 0 | 0
DTSM-6 | DTSM-6 |  |  |  | 7 | PAN | SB1 - SB7 | [5 empty] | 0 |  | 0 | 0 |  |  |  | 0 | 0
AT24C04 | SOIC-8 |  |  |  | 1 | PAN | U10 | 194346 | AT24C04C-SSHM-T | ATMEL | SO8-150-1.27 | 3.68 | 3.68 | 4 | 14.72 | 0 |  | http://www.kosmodrom.com.ua/el.php?name=AT24C04BN-SH-T | 3.25 | 13 | 1.72
STM32F100C8T6B | LQFP-48 |  |  |  | 1 | PAN | U1 | 165725 | STM32F100C8T6B | ST | LQFP48 | 66.15 | 66.15 | 4 | 264.6 | 0 |  | http://www.kosmodrom.com.ua/el.php?name=STM32F100C8T6B | 43.25 | 173 | 91.6 | 45.25
TA_H48 | TA_H48 |  |  |  | 28 | POW | XT1-XT9 - OUT; XT1 - XT19 - POW | [5 empty] | 0 |  | 0 | 0 |  |  |  | 0 | 0
TL082CD | SOIC-8 |  |  |  | 4 | POW | TL082CDR; U7 - U9,U11 | 196730 | TL082CDT | ST | SO8-150-1.27 | 5.19 | 20.76 | 10 | 51.9 | 0 |  | http://www.kosmodrom.com.ua/el.php?name=TL082CDR | 2.75 | 27.5 | 24.4
TL431CDBZ | SOT-23 |  |  |  | 1 | OUT | U3 | 138584 | TL431CDBZR | TI | SOT23-3 | 4.43 | 4.43 | 4 | 17.72 | 17.72 |  |  |  | 0 | 0
USB-B | USB-B |  |  |  | 1 | OUT | XS1 | [7 empty] | 0 | 0 |  |  |  | 0 | 0
ULN2003D | SO16 |  |  |  | 1 | PAN | U6 | 197309 | ULN2003ADR | TI | SO16-150 | 3.88 | 3.88 | 6 | 23.28 | 0 |  | http://www.kosmodrom.com.ua/el.php?name=ULN2003AIDR | 6 | 36 | -12.72
[8 empty] | 141650 | Прокладка керамическая AOS220 | FISCHER EL. | 18x12x1.5 | 13.83 |  | 20 | 276.6 | 0 |  | AOS220 Изоляционный материал | 12 | 240 | 36.6
[8 empty] | 29030 | Втулка изолирующая для ТО-220 | НОМАКОН | 6х3,5х3,1мм | 0.7 |  | 20 | 14 | 0 |  | NIPPEL-TO220 Изоляционный материал | 0.75 | 15 | -1
[8 empty] | 68121 | IDC-10 | BM | IDC-10 | 2.24 |  | 10 | 22.4 | 0 |  | http://www.kosmodrom.com.ua/el.php?name=IDC-10 | 2 | 20 | 2.4
[15 empty] | 0 | 0
[13 empty] | 1233.15 |  | 0 | 0
[15 empty] | 0 | 0
[15 empty] | 0 | 0
0

## Павильон 9В
Товар | Код | Кол-во | Цена | Всего
конд.плён. 470 nF 63 V, ±5%, MKT (5), Arcotronics | 36866 | 1 | 3.5 | 3.50
конденсатор электролитический 1 µF 100 V, 105°C, d5 h11 / серия: KF; Low ESR / CapXon | 32019 | 3 | 1 | 3.00
конденсатор электролитический 22 µF 50 V, 105°C, d6,3 h11 / серия: KF; Low ESR / CapXon | 20339 | 4 | 1 | 4.00
конденсатор электролитический 100 µF 16 V, 105°C, d5 h11 / серия: WL; Low ESR; для материнских плат / Jamicon | 37506 | 4 | 1 | 4.00
конденсатор электролитический 100 µF 160 V, 105°C, d16 h25 / серия: KF; Low ESR / CapXon | 17713 | 2 | 9 | 18.00
конденсатор электролитический 220 µF 25 V, 105°C, d8 h11,5 / серия: LZ; Low ESR; для материнских плат / CapXon | 35509 | 1 | 2 | 2.00
конденсатор электролитический 470 µF 35 V, 105°C, d10 h20 / серия: LZ; Low ESR; для материнских плат / CapXon | 27863 | 1 | 5 | 5.00
конденсатор электролитический 1000 µF 63 V, 105°C, d16 h25 / серия: CD11; -40°+105°C / Chang | 19049 | 1 | 10 | 10.00
конденсатор электролитический 2200 µF 63 V, 85°C, d18 h31 / серия: SD / SAMWHA | 36364 | 1 | 22 | 22.00
конденсатор электролитический 3300 µF 50 V, 85°C, d18 h31 / серия: SD / SAMWHA | 36363 | 1 | 24 | 24.00
Конденсатор танталовый SMD 22 µF 16 V (B), ±10% / / AVX | 30588 | 9 | 4.25 | 38.25
Резистор 2512 0.05 Om (±1%) / 1W; Uраб: 200V; Umax: 400V; -55°...+125°С / BGOSTAR | 37746 | 4 | 2 | 8.00
дроссель 220 µH ±10% 0,7A ф9 h14 / RB0914-221K / ABC Electronics | 15804 | 1 | 6.5 | 6.50
дроссель 470 µH ±10%, ф8 h9 / / TAIYO | 17073 | 1 | 4.5 | 4.50
дроссель 1 mH ±10%, 0,3A ф9 h14 / RB0914102 / ABC Electronics | 16060 | 1 | 6.5 | 6.50
М/с стабилизатор LM317LZ ( +1,3…37 V, 0.1 A ), ST | 12076 | 1 | 3.75 | 3.75
Светодиод; ЖЁЛТЫЙ; матовый; (ф3 h5.5); Q300HCY1G / ф3; 35mcd; 585nm; 40°; 20mA; 2V / YETDA | 40735 | 1 | 1 | 1.00
Транзистор; IRF540NPBF; полевой; N-канальный / 100V; 27A; 140W; корпус: ТО220 / INTERNATIONAL RECTIF | 43044 | 4 | 15 | 60.00
транз.SMD BCP 56-16 (npn), 80V, 1A; 1.5W; SOT-223, 50 Mhz, NXP | 7519 | 2 | 3 | 6.00
Микросхема; LM358DT; (SO-8) / Операционный усилитель; 1,1Mhz; 3-30VDC; Каналы: 2 / STM | 2809 | 1 | 4.25 | 4.25
Корпус Z-2A (Ш147 В90 Г180мм), черный / ЧЁРНЫЙ, PS, с боковыми панелями, с вентиляционными отверстиями, 4 ножки, 4 винта M3/60 / KRADEX | 5611 | 1 | 96 | 96.00

## power partlist
Count | ComponentName | RefDes | PatternName | Value | Voltage | Precision
1 | R0805 | R99 | 805 | 0
1 | R0805 | R95 | 805 | 1k
7 | R0805 | R47 | 805 | 2.2k
| R0805 | R48 | 805 | 2.2k
| R0805 | R51 | 805 | 2.2k
| R0805 | R53 | 805 | 2.2k
| R0805 | R55 | 805 | 2.2k
| R0805 | R56 | 805 | 2.2k
| R0805 | R96 | 805 | 2.2k
2 | R0805 | R49 | 805 | 3.3k
| R0805 | R82 | 805 | 3.3k
24 | R0805 | R9 | 805 | 4.7k
| R0805 | R10 | 805 | 4.7k
| R0805 | R11 | 805 | 4.7k
| R0805 | R12 | 805 | 4.7k
| R0805 | R13 | 805 | 4.7k
| R0805 | R14 | 805 | 4.7k
| R0805 | R15 | 805 | 4.7k
| R0805 | R16 | 805 | 4.7k
| R0805 | R25 | 805 | 4.7k
| R0805 | R26 | 805 | 4.7k
| R0805 | R27 | 805 | 4.7k
| R0805 | R28 | 805 | 4.7k
| R0805 | R29 | 805 | 4.7k
| R0805 | R30 | 805 | 4.7k
| R0805 | R31 | 805 | 4.7k
| R0805 | R32 | 805 | 4.7k
| R0805 | R34 | 805 | 4.7k
| R0805 | R35 | 805 | 4.7k
| R0805 | R36 | 805 | 4.7k
| R0805 | R37 | 805 | 4.7k
| R0805 | R73 | 805 | 4.7k
| R0805 | R74 | 805 | 4.7k
| R0805 | R88 | 805 | 4.7k
| R0805 | R97 | 805 | 4.7k
1 | R0805 | R89 | 805 | 5.1k
4 | R0805 | R157 | 805 | 10k |  | 1%
| R0805 | R158 | 805 | 10k |  | 1%
| R0805 | R163 | 805 | 10k |  | 1%
| R0805 | R164 | 805 | 10k |  | 1%
23 | R0805 | R1 | 805 | 10k
| R0805 | R2 | 805 | 10k
| R0805 | R3 | 805 | 10k
| R0805 | R4 | 805 | 10k
| R0805 | R5 | 805 | 10k
| R0805 | R6 | 805 | 10k
| R0805 | R7 | 805 | 10k
| R0805 | R8 | 805 | 10k
| R0805 | R17 | 805 | 10k
| R0805 | R18 | 805 | 10k
| R0805 | R19 | 805 | 10k
| R0805 | R20 | 805 | 10k
| R0805 | R21 | 805 | 10k
| R0805 | R22 | 805 | 10k
| R0805 | R23 | 805 | 10k
| R0805 | R24 | 805 | 10k
| R0805 | R33 | 805 | 10k
| R0805 | R38 | 805 | 10k
| R0805 | R75 | 805 | 10k
| R0805 | R76 | 805 | 10k
| R0805 | R81 | 805 | 10k
| R0805 | R91 | 805 | 10k
| R0805 | R98 | 805 | 10k
2 | R0805 | R170 | 805 | 20k |  | 1%
| R0805 | R171 | 805 | 20k |  | 1%
2 | R0805 | R68 | 805 | 22
| R0805 | R69 | 805 | 22
7 | R0805 | R40 | 805 | 47k
| R0805 | R42 | 805 | 47k
| R0805 | R43 | 805 | 47k
| R0805 | R44 | 805 | 47k
| R0805 | R79 | 805 | 47k
| R0805 | R87 | 805 | 47k
| R0805 | R92 | 805 | 47k
2 | R0805 | R93 | 805 | 100
| R0805 | R94 | 805 | 100
4 | R0805 | R159 | 805 | 100k |  | 1%
| R0805 | R160 | 805 | 100k |  | 1%
| R0805 | R161 | 805 | 100k |  | 1%
| R0805 | R162 | 805 | 100k |  | 1%
4 | R0805 | R45 | 805 | 220
| R0805 | R46 | 805 | 220
| R0805 | R52 | 805 | 220
| R0805 | R54 | 805 | 220
3 | R0805 | R77 | 805 | 330
| R0805 | R83 | 805 | 330
| R0805 | R86 | 805 | 330
3 | R0805 | R65 | 805 | 470
| R0805 | R66 | 805 | 470
| R0805 | R90 | 805 | 470
2 | R0805 | R84 | 805 | 750
| R0805 | R85 | 805 | 750
5 | R0805 | R39 | 805 | DNP
| R0805 | R41 | 805 | DNP
| R0805 | R78 | 805 | DNP
| R0805 | R80 | 805 | DNP
| R0805 | R100 | 805 | DNP
1 | R1206 | R50 | 1206 | 1
2 | C5-16-2 | R67 | C5-16-2 | 0.15
| C5-16-2 | R72 | C5-16-2 | 0.15
3 | C0805 | C32 | C0805 | 1n
| C0805 | C39 | C0805 | 1n
| C0805 | C51 | C0805 | 1n
1 | C0805 | C52 | C0805 | 1uF
4 | C0805 | C28 | C0805 | 2.2n
| C0805 | C29 | C0805 | 2.2n
| C0805 | C37 | C0805 | 2.2n
| C0805 | C38 | C0805 | 2.2n
5 | C0805 | C35 | C0805 | 10n
| C0805 | C36 | C0805 | 10n
| C0805 | C40 | C0805 | 10n
| C0805 | C41 | C0805 | 10n
| C0805 | C42 | C0805 | 10n
4 | C0805 | C22 | C0805 | 10nF
| C0805 | C23 | C0805 | 10nF
| C0805 | C24 | C0805 | 10nF
| C0805 | C25 | C0805 | 10nF
1 | C0805 | C50 | C0805 | 47n
2 | C0805 | C33 | C0805 | 47p
| C0805 | C34 | C0805 | 47p
4 | C0805 | C43 | C0805 | 100nF
| C0805 | C44 | C0805 | 100nF
| C0805 | C45 | C0805 | 100nF
| C0805 | C46 | C0805 | 100nF
1 | C0805 | C31 | C0805 | 120p
2 | C_CASE_A | C26 | CASE_A | 1uF | 16V
| C_CASE_A | C27 | CASE_A | 1uF | 16V
8 | CE06 | C4 | CE06 | 47uF | 50V
| CE06 | C5 | CE06 | 47uF | 50V
| CE06 | C6 | CE06 | 47uF | 50V
| CE06 | C7 | CE06 | 47uF | 50V
| CE06 | C8 | CE06 | 47uF | 50V
| CE06 | C9 | CE06 | 47uF | 50V
| CE06 | C47 | CE06 | 47uF | 50V
| CE06 | C48 | CE06 | 47uF | 50V
1 | CE08 | C49 | CE08 | 220uF | 25V
2 | CE10 | C1 | CE10 | 47uF | 100V
| CE10 | C3 | CE10 | 47uF | 100V
1 | CE10 | C2 | CE10 | 470uF | 35V
2 | CE13 | C14 | CE13 | 1000uF | 35V
| CE13 | C19 | CE13 | 1000uF | 35V
8 | CE16 | C10 | CE16 | 10000uF | 16V
| CE16 | C11 | CE16 | 10000uF | 16V
| CE16 | C12 | CE16 | 10000uF | 16V
| CE16 | C13 | CE16 | 10000uF | 16V
| CE16 | C15 | CE16 | 10000uF | 16V
| CE16 | C16 | CE16 | 10000uF | 16V
| CE16 | C17 | CE16 | 10000uF | 16V
| CE16 | C18 | CE16 | 10000uF | 16V
1 | CE18 | C20 | CE18 | 2200uF | 63V
1 | CE18 | C21 | CE18 | 3300uF | 50V
1 | CF05 | C30 | CF05 | 470n | 63V
1 | B1S | VD11 | DB-1MS
1 | P6KE47 | VD22 | DO-15
1 | 10BQ060 | VD25 | DO-214AA
2 | ES1D | VD16 | DO-214AC
| ES1D | VD17 | DO-214AC
2 | IDC-10MS | XP2 | IDC-10MS
| IDC-10MS | XP4 | IDC-10MS
1 | RCH8011 | L1 | L08 | 470uH
8 | BZV55 | VD7 | MELF |  | 15V
| BZV55 | VD8 | MELF |  | 15V
| BZV55 | VD9 | MELF |  | 15V
| BZV55 | VD10 | MELF |  | 15V
| BZV55 | VD12 | MELF |  | 15V
| BZV55 | VD13 | MELF |  | 15V
| BZV55 | VD14 | MELF |  | 15V
| BZV55 | VD15 | MELF |  | 15V
4 | MF-25 | R57 | MF-25 | 10k |  | 1%
| MF-25 | R58 | MF-25 | 10k |  | 1%
| MF-25 | R63 | MF-25 | 10k |  | 1%
| MF-25 | R64 | MF-25 | 10k |  | 1%
2 | MF-25 | R70 | MF-25 | 20k |  | 1%
| MF-25 | R71 | MF-25 | 20k |  | 1%
4 | MF-25 | R59 | MF-25 | 100k |  | 1%
| MF-25 | R60 | MF-25 | 100k |  | 1%
| MF-25 | R61 | MF-25 | 100k |  | 1%
| MF-25 | R62 | MF-25 | 100k |  | 1%
1 | PLS-1 | XP6 | PLS-1
3 | PW-2 | XP5 | PW-2
| PW-2 | XP1 | PW-2
| PW-2 | XP3 | PW-2
1 | BAS316 | VD20 | SOD-323 | DNP
12 | BAS316 | VD1 | SOD-323
| BAS316 | VD2 | SOD-323
| BAS316 | VD3 | SOD-323
| BAS316 | VD4 | SOD-323
| BAS316 | VD5 | SOD-323
| BAS316 | VD6 | SOD-323
| BAS316 | VD18 | SOD-323
| BAS316 | VD19 | SOD-323
| BAS316 | VD21 | SOD-323
| BAS316 | VD23 | SOD-323
| BAS316 | VD24 | SOD-323
| BAS316 | VD26 | SOD-323
1 | LM358D | U10 | SOIC-8
6 | LM393D | U1 | SOIC-8
| LM393D | U2 | SOIC-8
| LM393D | U3 | SOIC-8
| LM393D | U4 | SOIC-8
| LM393D | U5 | SOIC-8
| LM393D | U6 | SOIC-8
4 | TL082CD | U7 | SOIC-8
| TL082CD | U8 | SOIC-8
| TL082CD | U9 | SOIC-8
| TL082CD | U11 | SOIC-8
1 | BC857C | VT15 | SOT-23
1 | IRLML2803 | VT14 | SOT-23
1 | MMBT5401LT | VT11 | SOT-23
4 | MMBT5551LT | VT9 | SOT-23
| MMBT5551LT | VT10 | SOT-23
| MMBT5551LT | VT12 | SOT-23
| MMBT5551LT | VT13 | SOT-23
19 | TA_H48 | XT14 | TA_H48
| TA_H48 | XT17 | TA_H48
| TA_H48 | XT16 | TA_H48
| TA_H48 | XT18 | TA_H48
| TA_H48 | XT19 | TA_H48
| TA_H48 | XT5 | TA_H48
| TA_H48 | XT6 | TA_H48
| TA_H48 | XT7 | TA_H48
| TA_H48 | XT8 | TA_H48
| TA_H48 | XT1 | TA_H48
| TA_H48 | XT2 | TA_H48
| TA_H48 | XT3 | TA_H48
| TA_H48 | XT4 | TA_H48
| TA_H48 | XT13 | TA_H48
| TA_H48 | XT12 | TA_H48
| TA_H48 | XT11 | TA_H48
| TA_H48 | XT10 | TA_H48
| TA_H48 | XT9 | TA_H48
| TA_H48 | XT15 | TA_H48
8 | 2SK3918 | VT1 | TO-252
| 2SK3918 | VT2 | TO-252
| 2SK3918 | VT3 | TO-252
| 2SK3918 | VT4 | TO-252
| 2SK3918 | VT5 | TO-252
| 2SK3918 | VT6 | TO-252
| 2SK3918 | VT7 | TO-252
| 2SK3918 | VT8 | TO-252

## panel partlist
Count | ComponentName | RefDes | PatternName | Value | Voltage | Precision
3 | R0805 | R8 | 805 | 1k
| R0805 | R33 | 805 | 1k
| R0805 | R34 | 805 | 1k
1 | R0805 | R28 | 805 | 1.5k |  | 1%
8 | R0805 | R1 | 805 | 4.7k
| R0805 | R9 | 805 | 4.7k
| R0805 | R11 | 805 | 4.7k
| R0805 | R43 | 805 | 4.7k
| R0805 | R44 | 805 | 4.7k
| R0805 | R46 | 805 | 4.7k
| R0805 | R47 | 805 | 4.7k
| R0805 | R48 | 805 | 4.7k
2 | R0805 | R41 | 805 | 22
| R0805 | R42 | 805 | 22
3 | R0805 | R6 | 805 | 47k
| R0805 | R7 | 805 | 47k
| R0805 | R49 | 805 | 47k
1 | R0805 | R29 | 805 | 49.9 |  | 1%
1 | R0805 | R10 | 805 | 51
24 | R0805 | R2 | 805 | 100
| R0805 | R5 | 805 | 100
| R0805 | R12 | 805 | 100
| R0805 | R13 | 805 | 100
| R0805 | R14 | 805 | 100
| R0805 | R15 | 805 | 100
| R0805 | R16 | 805 | 100
| R0805 | R17 | 805 | 100
| R0805 | R18 | 805 | 100
| R0805 | R19 | 805 | 100
| R0805 | R20 | 805 | 100
| R0805 | R21 | 805 | 100
| R0805 | R22 | 805 | 100
| R0805 | R23 | 805 | 100
| R0805 | R24 | 805 | 100
| R0805 | R25 | 805 | 100
| R0805 | R26 | 805 | 100
| R0805 | R27 | 805 | 100
| R0805 | R35 | 805 | 100
| R0805 | R36 | 805 | 100
| R0805 | R37 | 805 | 100
| R0805 | R38 | 805 | 100
| R0805 | R39 | 805 | 100
| R0805 | R50 | 805 | 100
3 | R0805 | R3 | 805 | 330
| R0805 | R4 | 805 | 330
| R0805 | R45 | 805 | 330
4 | R0805 | R30 | 805 | 470
| R0805 | R31 | 805 | 470
| R0805 | R32 | 805 | 470
| R0805 | R40 | 805 | 470
1 | C0805 | C3 | C0805 | 1u
1 | C0805 | C19 | C0805 | 10n
10 | C0805 | C1 | C0805 | 100n
| C0805 | C6 | C0805 | 100n
| C0805 | C7 | C0805 | 100n
| C0805 | C9 | C0805 | 100n
| C0805 | C11 | C0805 | 100n
| C0805 | C12 | C0805 | 100n
| C0805 | C13 | C0805 | 100n
| C0805 | C15 | C0805 | 100n
| C0805 | C17 | C0805 | 100n
| C0805 | C18 | C0805 | 100n
2 | C0805 | C2 | C0805 | 220p
| C0805 | C4 | C0805 | 220p
2 | C0805 | C5 | C0805 | DNP
| C0805 | C16 | C0805 | DNP
3 | C_CASE_B | C8 | CASE_B | 22uF | 16V
| C_CASE_B | C10 | CASE_B | 22uF | 16V
| C_CASE_B | C14 | CASE_B | 22uF | 16V
6 | DTSM-6 | SB1 | DTSM-6
| DTSM-6 | SB6 | DTSM-6
| DTSM-6 | SB5 | DTSM-6
| DTSM-6 | SB2 | DTSM-6
| DTSM-6 | SB4 | DTSM-6
| DTSM-6 | SB3 | DTSM-6
1 | HC0903A | HS2 | HC09
1 | HC12G | HS1 | HC12G
1 | IDC-10MS | XP4 | IDC-10MS
1 | LQM21F | L1 | L0805 | 22uH
1 | LED3MM | VD5 | LED3MM | CC
1 | LED3MM | VD4 | LED3MM | CV
1 | LED3MM | VD7 | LED3MM | FINE
1 | LED3MM | VD6 | LED3MM | OUT
1 | STM32F100C8T6B | U1 | LQFP-48
1 | PEC11-4220F-S0024S | ENC2 | PEC11-4-SLOT
1 | PEC16-4220F-S0024S | ENC1 | PEC16-4-SLOT
1 | PLS-1 | XP5 | PLS-1
1 | PLS-4 | XP3 | PLS-4
1 | PW-2 | XP1 | PW-2
1 | PW-4 | XP2 | PW-4
1 | REC-S3461CG-G | HG1 | S3461
1 | REC-S3461CSR-G | HG2 | S3461
3 | BAS316 | VD1 | SOD-323
| BAS316 | VD2 | SOD-323
| BAS316 | VD3 | SOD-323
2 | PS2701-1 | U8 | SOIC-4W
| PS2701-1 | U9 | SOIC-4W
1 | ADUM1201AR | U7 | SOIC-8
1 | AT24C04 | U10 | SOIC-8
1 | LP2951ACM-3.3 | U5 | SOIC-8
3 | 74HCT595D | U2 | SOIC-16
| 74HCT595D | U3 | SOIC-16
| 74HCT595D | U4 | SOIC-16
1 | ULN2003D | U6 | SOIC-16
2 | BC847C | VT2 | SOT-23
| BC847C | VT3 | SOT-23
1 | BC857C | VT1 | SOT-23
4 | WIRE10 | XT1 | WIRE10
| WIRE10 | XT2 | WIRE10
| WIRE10 | XT3 | WIRE10
| WIRE10 | XT4 | WIRE10

## out partlist
Count | ComponentName | RefDes | PatternName | Value | Voltage | Precision
1 | R0805 | R7 | 805 | 1k
1 | R0805 | R33 | 805 | 1M
1 | R0805 | R6 | 805 | 1.5k
7 | R0805 | R18 | 805 | 2.2k
| R0805 | R19 | 805 | 2.2k
| R0805 | R20 | 805 | 2.2k
| R0805 | R21 | 805 | 2.2k
| R0805 | R22 | 805 | 2.2k
| R0805 | R23 | 805 | 2.2k
| R0805 | R24 | 805 | 2.2k
1 | R0805 | R1 | 805 | 4.7k
2 | R0805 | R4 | 805 | 10k
| R0805 | R11 | 805 | 10k
1 | R0805 | R10 | 805 | 27k
1 | R0805 | R32 | 805 | 47k
2 | R0805 | R14 | 805 | 100
| R0805 | R17 | 805 | 100
1 | R0805 | R30 | 805 | 120
3 | R0805 | R5 | 805 | 220
| R0805 | R8 | 805 | 220
| R0805 | R9 | 805 | 220
2 | R0805 | R2 | 805 | 270
| R0805 | R15 | 805 | 270
1 | R0805 | R31 | 805 | 360
2 | R0805 | R12 | 805 | 470
| R0805 | R13 | 805 | 470
2 | R0805 | R3 | 805 | 820
| R0805 | R16 | 805 | 820
4 | R2512 | R25 | 2512 | 0.05
| R2512 | R26 | 2512 | 0.05
| R2512 | R27 | 2512 | 0.05
| R2512 | R28 | 2512 | 0.05
1 | R2512 | R29 | 2512 | 2.2
1 | C0805 | C5 | C0805 | 4.7nF
1 | C0805 | C14 | C0805 | 10n
2 | C0805 | C15 | C0805 | 100n
| C0805 | C17 | C0805 | 100n
3 | C0805 | C2 | C0805 | 100nF
| C0805 | C6 | C0805 | 100nF
| C0805 | C8 | C0805 | 100nF
4 | C1206 | C10 | C1206 | 100nF | 100V
| C1206 | C11 | C1206 | 100nF | 100V
| C1206 | C12 | C1206 | 100nF | 100V
| C1206 | C13 | C1206 | 100nF | 100V
6 | C_CASE_B | C1 | CASE_B | 22uF | 16V
| C_CASE_B | C3 | CASE_B | 22uF | 16V
| C_CASE_B | C4 | CASE_B | 22uF | 16V
| C_CASE_B | C7 | CASE_B | 22uF | 16V
| C_CASE_B | C9 | CASE_B | 22uF | 16V
| C_CASE_B | C16 | CASE_B | 22uF | 16V
3 | 30BQ100 | VD15 | DO-214AB
| 30BQ100 | VD16 | DO-214AB
| 30BQ100 | VD17 | DO-214AB
1 | IDC-10MS | XP1 | IDC-10MS
1 | LQM21F | L3 | L0805 | 4.7uH
1 | BZV55 | VD5 | MELF | 6V8
1 | BZV55 | VD11 | MELF | 15V
1 | PW-4 | XP2 | PW-4
9 | BAS316 | VD1 | SOD-323
| BAS316 | VD2 | SOD-323
| BAS316 | VD3 | SOD-323
| BAS316 | VD4 | SOD-323
| BAS316 | VD6 | SOD-323
| BAS316 | VD7 | SOD-323
| BAS316 | VD8 | SOD-323
| BAS316 | VD9 | SOD-323
| BAS316 | VD10 | SOD-323
3 | BC847C | VT1 | SOT-23
| BC847C | VT6 | SOT-23
| BC847C | VT9 | SOT-23
1 | BC857C | VT10 | SOT-23
3 | MMBT5401LT | VT2 | SOT-23
| MMBT5401LT | VT3 | SOT-23
| MMBT5401LT | VT5 | SOT-23
1 | MMBT5551LT | VT4 | SOT-23
1 | TL431CDBZ | U3 | SOT-23
2 | BCP56 | VT7 | SOT-223
| BCP56 | VT8 | SOT-223
1 | FT232RL | U6 | SSOP-28
9 | TA_H48 | XT7 | TA_H48
| TA_H48 | XT8 | TA_H48
| TA_H48 | XT6 | TA_H48
| TA_H48 | XT5 | TA_H48
| TA_H48 | XT4 | TA_H48
| TA_H48 | XT3 | TA_H48
| TA_H48 | XT2 | TA_H48
| TA_H48 | XT1 | TA_H48
| TA_H48 | XT9 | TA_H48
1 | DS18B20 | U1 | TO-92
1 | LM317LZ | U4 | TO-92
1 | LM337LZ | U2 | TO-92
1 | IRF9Z34 | VT15 | TO-220
4 | IRF540N | VT11 | TO-220
| IRF540N | VT12 | TO-220
| IRF540N | VT13 | TO-220
| IRF540N | VT14 | TO-220
1 | LT1086CT | U5 | TO-220
3 | MBR2045CT | VD12 | TO-220
| MBR2045CT | VD13 | TO-220
| MBR2045CT | VD14 | TO-220
1 | USB-B | XS1 | USB-B