## Neil-Scope 3
Neil-Scope 3 (20.05.2019)
Схема | Компонент | Кол-во | Корпус | Описание | Замена | Примечания
LCD | TFT LCD | 1 |  | 3.97" TFT LCD ST7793 240x400
U1 | LPC1758FBD80 | 1 | LQFP80 | 32-bit ARM Cortex-M3 MCU, 512kB flash 32kB SRAM with Ethernet, USB 2.0 Host/Device/OTG, CAN
U2 | FM24CL64 | 1 | SOP8 | 64-Kbit (8K × 8) Serial (I2C) F-RAM
U3 | CP2102 | 1 | QFN-28 | SINGLE-CHIP USB-TO-UART BRIDGE
U4 | AD9288BSTZ-100 | 1 | TQFP48 | 2 x 8bit 100MSPS ADC converter
U5 | EPM570T144C5N | 1 | TQFP144 | программируемые логические устройства (CPLD) CPLD - MAX II 440 Macro 116 IO
U6 | KXO-V97 100MHz | 1 |  | Clock Oscillator
U7 | CY7C1041 | 1 | TSOP-44-II | 4-Mbit (256 K × 16) Static RAM
U8, U12 | CPC1035N | 2 | SOIC-4N | 4-Pin SOP OptoMOS Relay
U9, U13 | AD8065 | 2 | SO8 | High Performance, 145 MHz FET input amplifier | AD8065ART (SOT23-5) | Требуются изменения на пп
U10, U14 | 74HC4051D | 2 | 751B-05 | Analog Multiplexer/Demultiplexer
U11, U15 | AD8129 | 2 | SO8 | Low Cost 270 MHz Differential Receiver Amplifiers
U16 | 74HC4052D | 1 | TSSOP16A | Analog Multiplexer/Demultiplexer | SO16 | Требуются изменения на пп
U17 | LM3658 | 1 | WSON10 | Dual Source USB/AC Li Chemistry Charger IC for Portable Applications ICHG=2500/RISET | CN3065 DFN-8 (ICH = 1800V / RISET) | С изменениями в сх и пп (см. даташит)
U18 | SY8009B | 1 | SOT-23-6 | DC-DC Step-Down converter UOUT = 0.6V × (1 + R141/R142) | MT3420B | Аналог. Без изменений на пп
U19 | MT3608 (SDB628x) | 1 | SOT-23-6 | High Efficiency 1.2MHz 2A Step Up Converter UOUT = 0.6V × (1 + R143/R144)
U22, U23 | 74HC595M | 2 | SO16 | 74HC Series CMOS 8-Bit Shift Registers w/ Output Latches - SOIC-16 TUBE | 74HC595D
K1, K2 | AL5W-K | 2 | DIP10_Relay | 5V MINIATURE RELAY (AL5W-K, TQ2-L-5V, EA2-5SNJ) | TQ2-L-5V | EA2-5SNJ
ENC1 - ENC5 | Encoder EC11 | 5 | Encoder | Rotary Encoder with button 11mm encoder with switch
Y1 | CSTCE10M0G55-R0 | 1 | CSTCE10M0G55-R0 | Ceramic Resonators SMD 10 MHz 0.5%, 0.2%(TC) Build in Load Capacitance 33pF ± 20%
USB MiniB | USB miniB (SMD NNM) | 1 | USB MiniB
B1 - B18 | BLM18 | 18 | B 0603 | Chip Ferrite Bead BLM18□□□□□□H1D
IN_A, IN_B |  | 2 | BNC_RA CON | BNC Elbow Connector
D1 |  | 1 |  | LightDiode, D_C_LightDiode_3pin_D3 | LED 1206 Red + 1206 Green | Требуются изменения на пп
D2, D22 | LL4151 | 2 | SOD80 | Diode, VISHAY_MINIMELF, Small Signal Fast Switching Diode | 1N4148 SOD523
D18 - D21 | MSS1P3L | 4 | SOD323 | 30V, 1A, eSMP, Surface Mount Schottky Barrier Rectifiers | 1N5819 (B5819) SOD323
D5 - D17 | PMEG2020EJ | 13 | SOD323 | 20V, 2A very low VF MEGA Schottky barrier rectifiers
EXT_DATA_IN |  | 1 |  | BH-10
L1 | 22 µH | 1 | L2424 | L2424_TAIYO_NR60XX, Shielded Power Inductor Wire Wound (2.2 µH datasheet)
L2 | 22 µH | 1
Q1*, Q13 | BC847 | 2 | SOT23 | NPN, 40 V, 200 mA NPN general-purpose transistors
Q2, Q5, Q8 | IRLML2402 | 3 | SOT23 | 20V, 0.25 Ohm, Single N-Channel HEXFET Power MOSFET, LogicLevel | IRLML2502, 20V, 0.045Ω, N-Channel
Q3, Q4, Q6, Q7 | IRLML6302 | 4 | SOT23 | 20V, 0.7A, 0.6Ω Single P-Channel HEXFET Power MOSFET
C43, C58 | 2-10 pF | 2 | TZ03Z100F169 | Variable or Adjustable Capacitor 2,7-10,0pF | STC3100 (smd) | Требуются изменения на пп
C41, C56 | 10-30 pF | 2 | TZ03Z300F169 | Variable or Adjustable Capacitor 6,2-30,0pF | STC3300 (smd) | Требуются изменения на пп
C7, C8 | 22 pF | 2 | C0603 | если кварц Y1 со встроенными конденсаторами, С7 и С8 не нужны
C44, C59, C53, C68 | 150 pF | 4 | C0603
C110 - C116 | 1 nF | 7 | C0603
C42, C57 | 2.2 nF | 2 | C0805 | (In A, In B)
С1-C6, C9, C12-C14, C16-C21, C23-C26, C28-C30, C32-C34, C45-C48, C51, C52, C60-C63, C66, C67, C70, C83, C84, C117 | 100 nF | 43 | C0603
C40, C55 | 100 nF | 2 | C1206 | (In A, In B)
C49, C64 | 1 µF | 3 | C0603
C15, C71, C80 | 2.2 µF | 3 | C0805 |  | 10 µF
C10, C50, C65, | 10 µF | 3 | C0805
C86, C88, C89, C90, C92 | 22 µF | 5 | C1206
C11 | 47 µF, 10V | 1 | Tantal size D |  | Tantal size B
C81, C91, C93 | 100 µF | 3 | Tantal size D |  | Tantal size B
C54, C69 | 100 µF | 2 |  | CE_Al, CE_D8_3.5, Aluminium Electrolitic Capacitor | Tantal size B | Требуются изменения на пп
C87 | 220 µF |  | Tantal size D
R8* | 2 Ω | 1 | R1206
R3* | 3,6 Ω | 1 | R1206 | (яркость подсветки дисплея)
R20, R21, | 10 Ω | 2 | R0603
R100, R120 | 20 Ω, 1% | 2 | R0603
R99, R119 | 30 Ω, 1% | 2 | R0603
R22-R75 | 22 - 33 Ω | 53 | R0603
R106, R126 | 39 Ω | 2 | R0603
R98, R118 | 49.9 Ω, 1% | 2 | R0603
R15*, R97, R117 | 100 Ω, 1% | 3 | R0603 | R15* резистор в цепи BOOZER'а
R96, R101, R116, R121 | 300 Ω, 1% | 4 | R0603
R95, R115 | 499 Ω, 1% | 2 | R0603
R94, R114 | 1 kΩ | 2 | R0805
R14, R76-R79, R88, R109, R129, R130, R135, R137 | 1 kΩ | 11 | R0603
R103, R123 | 2.2 kΩ | 2 | R0603
R102, R122 | 2.7 kΩ, 1% | 2 | R0603
R80 | 3.3 kΩ | 1 | R0603
R144 | 4.3 kΩ | 1 | R0603 | RFB повышающий преобразователь (нижнее плечо) | R143 200 kΩ; R144 43 kΩ
R7* | 6.8 kΩ | 1 | R0603 | минимальная яркость для режима энергосбережения и при индикации аварийных ситуаций
R92, R105, R125, R127 | 10 kΩ, 1% | 4 | R0805
R1, R2, R6*, R9, R10, R12, R18, R19, R108, R128, R136, R138, R145, R150, R151, Rt | 10 kΩ | 16 | R0603 | R6*- минимальная яркость для режима энергосбережения и при индикации аварийных ситуаций
R131* | 10 kΩ/5 kΩ/3.3 kΩ | 1 | R0603 | Для LM3658: 10kΩ - 250mA, 4.3kΩ - 580mA, 3.3kΩ - 760mA, ток заряда аккумулятора
R142 | 11 kΩ | 1 | R0805 | RFB понижающий преобразователь (нижнее плечо) | R141 200 kΩ; R142 56.2 kΩ
R104, R124 | 18 kΩ | 2 | R0805
R143 | 20 kΩ | 1 | R0603 | RFB повышающий преобразователь (верхнее плечо) | R143 200 kΩ; R144 43 kΩ
R93, R113 | 33 kΩ | 2 | R0805
R141 | 39 kΩ | 1 | R0805 | RFB понижающий преобразователь (верхнее плечо) | R141 200 kΩ; R142 56.2 kΩ
R107 | 100 kΩ | 1 | R0603
R132, R133, | 200 kΩ | 2 | R0603
R89-R91, R110-R112 | 330 kΩ, 1% | 6 | R0805
SB1 |  | 1 |  | SB_8x8
LCD |  | 1 |  | Header 10X2, HDR2X10, Header, 10-Pin, Dual row
BATERY, BOOZ |  | 2 |  | Header 2, HDR1X2, Header, 2-Pin
SWD |  | 1 |  | Header 3, HDR1X3, Header, 3-Pin
JTAG |  | 1 |  | Header 3X2, HDR2X3, Header, 3-Pin, Dual row