## Лист1
|  | R6871E |  |  | EZGPIB 20121217
|  | command |  |  | Azero ON |  | Timeout, sec | sec, after "E" (trigger)
|  | IT8 | 100 PLC | 7.5 | 15/min |  | 10 | 2.02 |  | 1 |  | z |  |  | wait 5 sec
|  | IT7 | 50 PLC | 7.5 | 30/min |  | 5 | 1.01 |  | 2 |  | ac |  |  | wait 3 sec
|  | IT6 | 20 PLC | 7.5 | 72/min |  | 2 | 0.415 |  | 3 |  | f1, r7, m2, it3, si0, td0, az1, re6, ci0, ns5000
|  | IT5 | 10 PLC | 7.5 | 138/min |  | 1 | 0.21 |  | 4 |  | nl1 |  |  | wait 3 sec | обнуление только при закороченном входе
|  | IT4 | 5 PLC | 7.5 | 254/min |  | 0.3 | 0.106 |  | 5 |  | h0, s0, sl2, dl0, cs
|  | IT3 | 1 PLC | 6.5 | 788/min | 13/sec | 0.3 | 0.038 |  | 6 |  | st1
|  | IT2 | 10 msec | 6.5 | 1070/min | 18/sec | 0.3 | 0.0208 |  | 7 |  | e |  |  | пуск, дожидаемся окончания измерений (гаснет светик )
|  | IT1 | 1 msec | 5.5 | 2216/min | 38/sec | 0.3 | 0.012 |  | 8 |  | ro1, no0
|  | IT0 | 100 usec | 4.5 | 2375/min | 40/sec | 0.3 | 0.012 |  | 9 |  | bo
[10 empty] | 10 |  | ++read eoi
|  | ++temp |  | xx,xxx °C | 1054/min | 18/sec | (можно уменьшить, в прошивке AR488)
R6871E
command
z | сброс | [10 empty] | z | полный сброс
пауза 5 сек | [11 empty] | r3….8 | 200 mV…. 1000 V
ac | автокалибровка | [10 empty] | td0 | задержка 0
пауза 3 сек | [11 empty] | h0 | без заголовка
F1, | VDC | [10 empty] | s0 | SRQ off
R5, | 10V | [10 empty] | sl2 | СR\LF после значения
M1, | Single | [10 empty] | dl0 | СR\LF и LF и eoi после измерения
IT5, | 10 PLC | [10 empty] | cs | сброс SRQ
SI0, | Sample interval 0 sec | [10 empty] | do3 | режим максимального быстрого считывания в память
TD0, | Time delay 0 sec | [10 empty] | ro1 | считывать значения из памяти
AZ1, | Autozero on | [10 empty] | no0 | значения без порядкового номера
RE7, | 7.5 | [10 empty] | bo | командный запуск пакетного вывода данных, хранящихся в памяти данных
CI0 | Acal off | [10 empty] | ++read eoi | чтение до конца 10000 измерений (до eoi)
пауза 2 сек
H0, | Header off
S0, | SRQ off
SL2, | CR, LF after read
DL0, | EOI after read
CS | reset SRQ | [8 empty] | изм. | по умол.
[10 empty] | * |  | z | полный сброс
[10 empty] | * |  | ac | autocal
[11 empty] | * | f1 | VDC
[9 empty] | * | * |  | r3….8 | 200 mV…. 1000 V
[10 empty] | * |  | m2 | multi
[9 empty] | * | * |  | it3 | 1 PLC
[10 empty] | * |  | si0 | интервал 0
[11 empty] | * | td0 | задержка 0
[9 empty] | * | * |  | az1 | autozero on | для PLC менее 1 - отключить, 0
[9 empty] | * | * |  | re6 | 6 1\2 разрешение
[10 empty] | * |  | ci0 | autocal off
[9 empty] | * | * |  | ns5000 | 5000 измерений
[10 empty] | * |  | nl1 | обнуление
[10 empty] | * |  | h0 | без заголовка
[10 empty] | * |  | s0 | SRQ off
[10 empty] | * |  | sl2 | СR\LF после значения
[11 empty] | * | dl0 | СR\LF и LF и eoi после измерения
[10 empty] | * |  | cs | сброс SRQ
[10 empty] | * |  | st1 | измерения в память
[10 empty] | * |  | e | пуск, дожидаемся окончания измерений (гаснет светик )
[10 empty] | * |  | ro1 | считывать значения из памяти
[10 empty] | * |  | no0 | значения без порядкового номера
[10 empty] | * |  | bo | командный запуск пакетного вывода данных, хранящихся в памяти данных
[12 empty] | ++read eoi | чтение до конца 5000 измерений (до eoi)