## Commands
First byte |  | Second byte |  | Description
1010 1111 | 0xAF |  |  | Display on | init:
1010 1110 | 0xAE |  |  | Display off | HW reset
01xx xxxx | 0x40 ¦ line (0..63) |  |  | Display Start Line Set | SW reset
1011 xxxx | 0xB0 ¦ page (0..8) |  |  | Page Address Set | set power on
0001 A7..A4 | 0x10 ¦ bits 7..4 | 0000 A3..A0 | 0x00 ¦ bits 3..0 | Column Address Set | set power controls to 111
1010 0000 | 0xA0 |  |  | Segment Driver Direction Select 0->131 | set bias = 0
1010 0001 | 0xA1 |  |  | Segment Driver Direction Select 131->0 | set V5 voltage (4 = 5.0)
1010 0110 | 0xA6 |  |  | Display Normal | set contrast ???
1010 0111 | 0xA7 |  |  | Display Reverse | [set X/Y orientation]
1110 0010 | 0xE2 |  |  | LCD Reset
1100 0000 | 0xC0 |  |  | Common Output Mode Select 0->63
1100 1000 | 0xC8 |  |  | Common Output Mode Select 63->0
0010 0xxx | 0x20 ¦ (0..7) |  |  | V5 Voltage Regulator Internal Resistor Ratio Set 0: 3.0 1: 3.5 2: 4 3: 4.5 4: 5.0(default) 5: 5.5 6: 6 7: 6.4
1000 0001 | 0x81 | 00xx xxxx | 0x00 ¦ bits 5..0 | The Electronic Volume Mode Set (contrast) (default 0010 0000)
0010 1abc | 0x28 ¦ (0..7) |  |  | Power Controller Set a=1 : Booster circuit on b=1 : Voltage regulator circuit on c=1 : Voltage follower circuit on default: 000, must be 111
1010 001x | 0xA2 ¦ (0..1) |  |  | LCD Bias Set x=0 : 1/9 (default) x=1 : 1/7

## Pinout
40.0 X 34.5 MM 128X64 Serial SPI FSTN Graphic COG LCD Module Display Screen ST7657 Compatible with ST7565 |  | 54 X 50 MM 128X64 COG Graphic LCD Module Display Screen LCM Build-in ST7565P/R Support Parallel / Serial SPI
https://www.aliexpress.com/item/1712515091.html |  | https://www.aliexpress.com/item/1709913895.html
Pin | Serial | Pin | Serial | Parallel
1 | CS - active 0 | 1 | n.c. | D0
2 | RST - active 0 | 2 | n.c. | D1
3 | R/S (A0) 1-data/0-cmd | 3 | n.c. | D2
4 | SCK - idlle=high, Latch on rising edge | 4 | n.c. | D3
5 | MOSI, MSB->LSB | 5 | n.c. | D4
6 | Vcc | 6 | n.c. | D5
7 | Gnd | 7 | SCK - idlle=high, Latch on rising edge | D6
8 | BkLight anode | 8 | MOSI, MSB->LSB | D7
|  | 9 | Vcc | Vcc
|  | 10 | Gnd | Gnd
|  | 11 | BkLight anode | BkLight anode
|  | 12 | CS - active 0 | CS - active 0
|  | 13 | RST - active 0 | RST - active 0
|  | 14 | R/S (A0) 1-data/0-cmd | R/S (A0) 1-data/0-cmd
|  | 15 | n.c. | /WR (R/W)
|  | 16 | n.c. | /RD (E)
See jumpers on back side for select serial/parallel i8080/Parallel m68000 interfaces
Orientation - normal orientation - see images (flex PCB at bottom side)
| Organization: | Bank7 |  |  | Bit7
|  | Bank6 |  |  | Bit6
|  | Bank5 |  |  | Bit5
|  | Bank4 |  |  | Bit4
|  | Bank3 |  |  | Bit3
|  | Bank2 |  |  | Bit2
|  | Bank1 |  |  | Bit1
|  | Bank0 |  |  | Bit0