## Лист1
Команды дистанционного управления |  |  |  | Коды ошибок
Назначение | Синтаксис |  | Действие | E1 | Unrecognized command
Function | F | V | выбор функции DCV (напряжения) | E2 | Syntax error
|  | A | выбор функции DCI (силы тока) | E3 | Out of range
|  | O | выбор функции OHM (сопротивления) | E4 | Unsupported
|  | ? | возврат текущего параметра F
Range | R | 0 | выбор предела #0
|  | 1 | выбор предела #1
|  | … | …
|  | ? | возврат текущего параметра R
Output | O | 0 | отключение выхода от нагрузки
|  | 1 | подключение выхода к нагрузке
|  | ? | возврат текущего параметра O
Polarity | P | 0 | установка однополярного диапазона
|  | 1 | установка биполярного диапазона
|  | ? | возврат текущего параметра P
Wires | W | 2 | установка 2-х проводного подключения нагрузки
|  | 4 | установка 4-х проводного подключение нагрузки
|  | ? | возврат текущего параметра W
Data | D | 0... +-1030000 | установка выходного значения, ppm
|  | ? | возврат текущего выходного значения
Information | I | ? | возврат строки идентификации прибора
| T | ? | возврат внутренней температуры прибора, °C
Calibration | Z | ? | возврат калибровочной константы нуля
|  | 0…1048575 | установка калибровочной константы нуля
| S | ? | возврат калибровочной константы полной шкалы
|  | 0…1048575 | установка калибровочной константы полной шкалы
| Q | ? | возврат температуры калибровки, °С
| M | U | обновление калибровочных констант в EEPROM
|  | E | отмена изменений калибровочных констант
Display | L | R | обновление основного меню на LCD
|  | С | очистка LCD
DAC | B | 0…1048575 | установка выходного значения ЦАП
Switches | C | 0…2**32-1 | включение реле с указанной адресной маской
| N | 0…2**32-1 | отключение реле с указанной адресной маской
Local | X |  | переход из дистанционного в локальный режим

## Лист2
B | A
C | E
D | G
F | H
I | J
L | K
N | M
O | Q
P | U
R | V
S | Y
T
W
X
Z